## 装一
承装（修、试）电力设施许可证所需施工机具设备条件
承装类 一级
序号 | 机具设备名称 | 单位 | 数量 | 规 格
一 | 运输工具
1 | 电力工程车* | 辆 | 3 | 5座
二 | 杆塔组立和架线设备
1 | 金属抱杆 | 套 | 3 | 许用轴压大于100kN（容许吊重大于30kN）
2 | 大型牵引机 | 台 | 2 | 280kN
3 | 大型张力机 | 台 | 1 | 180kN(4×4.5kN)
4 | 中型牵引机 | 台 | 1 | 80kN
5 | 中型张力机 | 台 | 1 | 60kN
三 | 绝缘油、气施工设备
1 | 真空滤油机 | 台 | 2 | 净油能力6000L/h, 真空度＜60Pa
2 | 干燥空气发生器 | 台 | 1 | 露点小于-400c
3 | SF6气体抽真空充气装置 | 台 | 2 | 抽气速率≥45L/s
4 | 真空泵 | 台 | 2 | ≥2000m3/h
四 | 压接设备
1 | 导线压接机 | 台 | 6 | 2000kN
2 | 液压弯排机 | 台 | 6 | 适用排宽度50－125mm, 厚度5－12mm
五 | 测量、试验及动力设备
1 | 全站仪 | 台 | 4
2 | 接地电阻测试仪 | 台 | 4
3 | 数字式真空计 | 个 | 4 | 1-1000Pa
4 | 绝缘电阻测试仪 | 台 | 6
5 | 钳型电流表 | 只 | 4
6 | 发电机 | 台 | 2 | 12kW
7 | 电缆输送机 | 台 | 12 | 5kN
8 | 电缆牵引机 | 台 | 6 | 50kN
注：电力工程车是指为电力施工服务的，能够运载人员和货物的客货两用运输工具。其规格以车辆座位数量为标准。

## 装二
承装（修、试）电力设施许可证所需施工机具设备条件
承装类 二级
序号 | 机具设备名称 | 单位 | 数量 | 规 格
一 | 运输工具
1 | 电力工程车* | 辆 | 2 | 5座
二 | 杆塔组立和架线设备
1 | 金属抱杆 | 套 | 2 | 许用轴压不大于100kN（容许吊重不大于30kN）
2 | 中型牵引机 | 台 | 1 | 80kN
3 | 中型张力机 | 台 | 1 | 60kN
三 | 绝缘油、气施工设备
1 | 真空滤油机 | 台 | 1 | 净油能力6000L/h, 真空度＜60Pa
2 | 干燥空气发生器 | 台 | 1 | 露点小于-400c
3 | SF6气体抽真空充气装置 | 台 | 1 | 抽气速率≥45L/s
4 | 真空泵 | 台 | 1 | ≥2000 m3/h
四 | 压接设备
1 | 导线压接机 | 台 | 4 | 2000kN
2 | 液压弯排机 | 台 | 2 | 适用排宽度50－125mm, 厚度5－12mm
五 | 测量、试验及动力设备
1 | 全站仪 | 台 | 1
2 | 接地电阻测试仪 | 台 | 4
3 | 数字式真空计 | 个 | 1 | 1-1000Pa
4 | 绝缘电阻测试仪 | 台 | 3
5 | 钳型电流表 | 只 | 3
6 | 发电机 | 台 | 1 | 12kW
7 | 电缆输送机 | 台 | 10 | 5kN
8 | 电缆牵引机 | 台 | 4 | 50kN
注：电力工程车是指为电力施工服务的，能够运载人员和货物的客货两用运输工具。其规格以车辆座位数量为标准。

## 装三
承装（修、试）电力设施许可证所需施工机具设备条件
承装类 三级
序号 | 机具设备名称 | 单位 | 数量 | 规 格
一 | 运输工具
1 | 电力工程车* | 辆 | 2 | 5座
二 | 杆塔组立和架线设备
1 | 金属抱杆 | 套 | 1 | 许用轴压大于100kN（容许吊重大于30kN）
2 | 电动绞磨机 | 台 | 1 | 50kN
三 | 绝缘油、气施工设备
1 | 真空滤油机 | 台 | 1 | 净油能力6000L/h, 真空度＜60Pa
2 | 干燥空气发生器 | 台 | 1 | 露点小于-400c
3 | SF6气体抽真空充气装置 | 台 | 1 | 抽气速率≥45L/s
4 | 真空泵 | 台 | 1 | ≥2000 m3/h
四 | 压接设备
1 | 手动液压机 | 台 | 10 | 240kN
2 | 油压分离式穿孔工具 | 台 | 2 | 0～120mm
3 | 导线压接机 | 台 | 5 | 1000-1250kN
4 | 液压弯排机 | 台 | 2 | 适用排宽度50－125mm, 厚度5－12mm
五 | 测量、试验及动力设备
1 | GPS或激光测距仪 | 台 | 1
2 | 水准仪 | 台 | 2
3 | 经纬仪 | 台 | 2
4 | 接地电阻测试仪 | 台 | 2
5 | 绝缘电阻测试仪 | 台 | 2
6 | 钳型电流表 | 只 | 2
7 | 发电机 | 台 | 2 | 8-12kW
8 | 电缆引线器 | 台 | 1 | 160m
9 | 电缆输送机 | 台 | 4 | 5kN
10 | 电缆牵引机 | 台 | 2 | 3kN
注：电力工程车是指为电力施工服务的，能够运载人员和货物的客货两用运输工具。其规格以车辆座位数量为标准。

## 装四
承装（修、试）电力设施许可证所需施工机具设备条件
承装类 四级
序号 | 机具设备名称 | 单位 | 数量 | 规 格
一 | 运输工具
1 | 电力工程车* | 辆 | 2 | 5座
二 | 杆塔组立和架线设备
1 | 双钩 | 把 | 5 | 15～50kN
2 | 卡线器 | 只 | 10
3 | 紧线器 | 把 | 20 | 10～15kN
4 | 电动绞磨机 | 台 | 2 | 50kN
5 | 电缆引线器 | 台 | 1 | 100m
6 | 电缆引线器 | 台 | 1 | 160m
7 | 放线架 | 付 | 4 | 10kN
8 | 放线架 | 付 | 3 | 30-50kN
三 | 压接、焊接和切割设备
1 | 手动液压机 | 台 | 6 | 240kN
2 | 油压分离式穿孔工具 | 台 | 1 | 0～120mm
3 | 导线压接机 | 台 | 1 | 600kN
4 | 液压压接钳 | 台 | 2 | 160kN
5 | 液压压接钳 | 台 | 1 | 600kN
6 | 电缆压接钳 | 把 | 2 | 200－300mm2
7 | 液压弯排机 | 台 | 1 | 适用排宽度50－125mm, 厚度5－12mm
四 | 测量、试验及动力设备
1 | GPS或激光测距仪 | 台 | 1
2 | 水准仪 | 台 | 1
3 | 经纬仪 | 台 | 1
4 | 接地电阻测试仪 | 台 | 1
5 | 绝缘电阻测试仪 | 台 | 2
6 | 钳型电流表 | 只 | 2
7 | 发电机 | 套 | 1 | 5-8kW
8 | 电缆剥皮工具 | 套 | 2
9 | 线缆硬质切刀 | 把 | 1
10 | 线缆软质切刀 | 把 | 1
11 | 力矩扳手 | 把 | 2
注：电力工程车是指为电力施工服务的，能够运载人员和货物的客货两用运输工具。其规格以车辆座位数量为标准。

## 装五
承装（修、试）电力设施许可证所需施工机具设备条件
承装类 五级
序号 | 机具设备名称 | 单位 | 数量 | 规 格
一 | 运输工具
1 | 电力工程车* | 辆 | 1 | 5座
二 | 杆塔组立和架线设备
1 | 双钩 | 把 | 2 | 15～50kN
2 | 卡线器 | 只 | 6
3 | 紧线器 | 把 | 10 | 10～15kN
4 | 电动绞磨机 | 台 | 1 | 20-50kN
5 | 电缆引线器 | 台 | 1 | 160m
6 | 电缆引线器 | 台 | 1 | 100m
三 | 压接、焊接和切割设备
1 | 手动液压机 | 台 | 2 | 240kN
2 | 导线压接机 | 台 | 1 | 600kN
3 | 液压压接钳 | 台 | 1 | 160kN
4 | 液压压接钳 | 台 | 1 | 600kN
5 | 电缆压接钳 | 把 | 1 | 90－200mm2
6 | 液压弯排机 | 台 | 1 | 适用排宽度50－125mm, 厚度5－12mm
四 | 测量、试验及动力设备
1 | 激光测距仪 | 台 | 1
2 | 水准仪 | 台 | 1
3 | 经纬仪 | 台 | 1
4 | 接地电阻测试仪 | 台 | 1
5 | 绝缘电阻测试仪 | 台 | 2
6 | 钳型电流表 | 只 | 2
7 | 发电机 | 台 | 1 | 3-5kW
8 | 电缆剥皮工具 | 套 | 2
9 | 线缆硬质切刀 | 把 | 2
10 | 力矩扳手 | 把 | 2
注：电力工程车是指为电力施工服务的，能够运载人员和货物的客货两用运输工具。其规格以车辆座位数量为标准。

## 修一
承装（修、试）电力设施许可证所需施工机具设备条件
承修类 一级
序号 | 机具设备名称 | 单位 | 数量 | 规 格
一 | 运输工具
1 | 电力工程车* | 辆 | 3 | 5座
二 | 线路维修施工设备
1 | 金属抱杆 | 套 | 1 | 许用轴压不大于100kN（容许吊重不大于30kN）
2 | 高空作业车* | 台 | 1 | 20m
3 | 高空作业车* | 台 | 1 | 12m
4 | 放线架 | 套 | 4 | 60kN
5 | 机动绞磨机 | 台 | 3 | 50kN
三 | 绝缘油、气施工设备
1 | 真空滤油机 | 台 | 2 | 净油能力6000L/h, 真空度＜60Pa
2 | 干燥空气发生器 | 台 | 1 | 露点小于-400c, 参考流量2m3/min
3 | SF6气体回收装置 | 台 | 2 | 抽气速率≥40m3/h
4 | SF6气体抽真空充气装置 | 台 | 2 | 抽气速率≥45L/s
5 | 真空泵 | 台 | 2 | ≥4000 m3/h
四 | 压接、焊接和切割设备
1 | 导线压接机 | 台 | 2 | 2000kN
2 | 导线压接机 | 台 | 2 | 1000-1250kN
3 | 电焊机 | 台 | 2 | ≥400A
4 | 液压弯排机 | 台 | 3 | 适用排宽度50－125mm, 厚度5－12mm
五 | 测量、试验及动力设备
1 | GPS或激光测距仪 | 台 | 1
2 | 全站仪 | 台 | 1
3 | 接地电阻测试仪 | 台 | 4
4 | 数字式真空计 | 个 | 2 | 1-1000Pa
5 | 绝缘电阻测试仪 | 台 | 4
6 | 有毒、易燃、易爆 气体检测仪 | 台 | 1
7 | 介质损耗测试仪 | 台 | 1
8 | 发电机 | 台 | 1 | 12kW
注：①电力工程车是指为电力施工服务的，能够运载人员和货物的客货两用运输工具。其规格以车辆座位数量为标准。 ②高空作业车是指作业高度3米以上，由液压或电动系统支配多支液压油缸，能够上下举升进行作业的一种车辆。其规格以车辆作业高度为标准。

## 修二
承装（修、试）电力设施许可证所需施工机具设备条件
承修类 二级
序号 | 机具设备名称 | 单位 | 数量 | 规 格
一 | 运输工具
1 | 电力工程车* | 辆 | 3 | 5座
二 | 线路维修施工设备
1 | 金属抱杆 | 套 | 1 | 许用轴压不大于100kN（容许吊重不大于30kN）
2 | 放线架 | 套 | 4 | 60kN
3 | 高空作业车* | 台 | 1 | 12m
4 | 机动绞磨机 | 台 | 2 | 50kN
三 | 绝缘油、气施工设备
1 | 真空滤油机 | 台 | 1 | 净油能力6000L/h, 真空度＜60Pa
2 | 干燥空气发生器 | 台 | 1 | 露点小于-400c, 参考流量2m3/min
3 | SF6气体回收装置 | 台 | 1 | 抽气速率≥40m3/h
4 | SF6气体抽真空充气装置 | 台 | 1 | 抽气速率≥45L/s
5 | 真空泵 | 台 | 1 | ≥4000 m3/h
四 | 压接、焊接和切割设备
1 | 导线压接机 | 台 | 2 | 2000kN
2 | 导线压接机 | 台 | 1 | 1000-1250kN
3 | 电焊机 | 台 | 2 | ≥400A
4 | 液压弯排机 | 台 | 2 | 适用排宽度50－125mm, 厚度5－12mm
五 | 测量、试验及动力设备
1 | GPS或激光测距仪 | 台 | 1
2 | 全站仪 | 台 | 1
3 | 接地电阻测试仪 | 台 | 4
4 | 绝缘电阻测试仪 | 台 | 3
5 | 有毒、易燃、易爆气体检测仪 | 台 | 2
6 | 数字式真空计 | 个 | 1 | 1-1000Pa
7 | 发电机 | 台 | 1 | 12kW
注：①电力工程车是指为电力施工服务的，能够运载人员和货物的客货两用运输工具。其规格以车辆座位数量为标准。 ②高空作业车是指作业高度3米以上，由液压或电动系统支配多支液压油缸，能够上下举升进行作业的一种车辆。其规格以车辆作业高度为标准。

## 修三
承装（修、试）电力设施许可证所需施工机具设备条件
承修类 三级
序号 | 机具设备名称 | 单位 | 数量 | 规 格
一 | 运输工具
1 | 电力工程车* | 辆 | 2 | 5座
二 | 线路维修施工设备
1 | 卡线器 | 只 | 20
2 | 紧线器 | 把 | 20 | 10～15kN
3 | 起重滑车 | 只 | 20 | 20～50kN
4 | 放线滑车 | 只 | 30
5 | 高空作业车* | 台 | 1 | 12m
6 | 机动绞磨机 | 台 | 1 | 50kN
三 | 绝缘油、气施工设备
1 | 真空滤油机 | 台 | 1 | 净油能力6000L/h, 真空度＜60Pa
2 | 干燥空气发生器 | 台 | 1 | 露点小于-400c, 参考流量2m3/min
3 | SF6气体回收装置 | 台 | 1 | 抽气速率≥40m3/h
4 | SF6气体抽真空充气装置 | 台 | 1 | 抽气速率≥45L/s
5 | 真空泵 | 台 | 1 | ≥4000 m3/h
四 | 压接、焊接和切割设备
1 | 导线压接机 | 台 | 2 | 600kN
2 | 液压压接钳 | 台 | 2 | 160kN
3 | 液压压接钳 | 台 | 2 | 600kN
4 | 电缆压接钳 | 把 | 4 | 90－200mm2
5 | 电缆压接钳 | 把 | 4 | 16－90mm2
6 | 电焊机 | 台 | 1 | ≤400A
7 | 液压弯排机 | 台 | 1 | 适用排宽度50－125mm, 厚度5－12mm

## 修三 (2)
承装（修、试）电力设施许可证所需施工机具设备条件
承修类 三级
五 | 测量、试验及动力设备
1 | GPS或激光测距仪 | 台 | 1
2 | 水准仪 | 台 | 1
3 | 经纬仪 | 台 | 2
4 | 接地电阻测试仪 | 台 | 2
5 | 绝缘电阻测试仪 | 台 | 2
6 | 有毒、易燃、易爆气体检测仪 | 台 | 2
7 | 数字式真空计 | 个 | 1 | 1-1000Pa
8 | 发电机 | 台 | 1 | 8kW
注：①电力工程车是指为电力施工服务的，能够运载人员和货物的客货两用运输工具。其规格以车辆座位数量为标准。 ②高空作业车是指作业高度3米以上，由液压或电动系统支配多支液压油缸，能够上下举升进行作业的一种车辆。其规格以车辆作业高度为标准。

## 修四
承装（修、试）电力设施许可证所需施工机具设备条件
承修类 四级
序号 | 机具设备名称 | 单位 | 数量 | 规 格
一 | 运输工具
1 | 电力工程车* | 辆 | 1 | 5座
二 | 线路维修施工设备
1 | 卡线器 | 只 | 10
2 | 紧线器 | 把 | 20 | 10～15kN
3 | 起重滑车 | 只 | 10 | 20～50kN
4 | 放线滑车 | 只 | 30
5 | 手扶绞磨机 | 台 | 1 | 50kN
三 | 绝缘油、气施工设备
1 | 真空滤油机 | 台 | 1 | 净油能力6000L/h, 真空度＜60Pa
2 | 干燥空气发生器 | 台 | 1 | 露点小于-400c, 参考流量2m3/min
3 | 真空泵 | 台 | 1 | ≥4000 m3/h
四 | 压接、焊接和切割设备
1 | 导线压接机 | 台 | 2 | 600kN
2 | 液压压接钳 | 台 | 2 | 160kN
3 | 液压压接钳 | 台 | 1 | 600kN
4 | 电缆压接钳 | 把 | 2 | 90－200mm2
5 | 电缆压接钳 | 把 | 2 | 16－90mm2
6 | 电焊机 | 台 | 1 | ≤400A
7 | 液压弯排机 | 台 | 1 | 适用排宽度50－125mm, 厚度5－12mm
五 | 测量、试验及动力设备
1 | 经纬仪 | 台 | 1
2 | GPS或激光测距仪 | 台 | 1
3 | 接地电阻测试仪 | 台 | 1
4 | 绝缘电阻测试仪 | 台 | 1
5 | 有毒、易燃、易爆气体检测仪 | 台 | 1
6 | 数字式真空计 | 个 | 1 | 1-1000Pa
7 | 发电机 | 台 | 1 | 5kW
注：电力工程车是指为电力施工服务的，能够运载人员和货物的客货两用运输工具。其规格以车辆座位数量为标准。

## 修五
承装（修、试）电力设施许可证所需施工机具设备条件
承修类 五级
序号 | 机具设备名称 | 单位 | 数量 | 规 格
一 | 运输工具
1 | 电力工程车* | 辆 | 1 | 5座
二 | 线路维修施工设备
1 | 卡线器 | 只 | 6
2 | 紧线器 | 把 | 10 | 10～15kN
3 | 起重滑车 | 只 | 6 | 20～50kN
4 | 放线滑车 | 只 | 20
5 | 手扶绞磨机 | 台 | 1 | 50kN
三 | 压接、焊接和切割设备
1 | 导线压接机 | 台 | 1 | 600kN
2 | 液压压接钳 | 台 | 1 | 160kN
3 | 液压压接钳 | 台 | 1 | 600kN
4 | 电缆压接钳 | 把 | 2 | 90－200mm2
5 | 电缆压接钳 | 把 | 2 | 16－90mm2
6 | 电焊机 | 台 | 1 | ≤400A
7 | 液压弯排机 | 台 | 1 | 适用排宽度50－125mm, 厚度5－12mm
四 | 测量、试验及动力设备
1 | 经纬仪 | 台 | 1
2 | 激光测距仪 | 台 | 1
3 | 游标卡尺 | 把 | 1
4 | 接地电阻测试仪 | 台 | 1
5 | 绝缘电阻测试仪 | 台 | 1
6 | 有毒、易燃、易爆气体检测仪 | 台 | 1
7 | 发电机 | 台 | 1 | 3kW
注：电力工程车是指为电力施工服务的，能够运载人员和货物的客货两用运输工具。其规格以车辆座位数量为标准。

## 试一
承装（修、试）电力设施许可证所需施工机具设备条件
承试类 一级
序号 | 机具设备名称 | 单位 | 数量 | 规 格
一 | 高压发生设备
1 | 直流高压发生器 | 套 | 1 | DC：300kV/5mA
2 | 工频耐压试验装置 | 套 | 2 | AC：10kVA/100kV
|  | 套 | 1 | AC：5kVA/50kV
3 | 变频串联谐振试验成套装置 | 套 | 1 | 4000kVA/800kV/5A 30～300Hz
4 | 局部放电成套装置 | 套 | 1 | 400kW以上 频率大于100HZ电源
5 | 感应耐压试验装置 | 套 | 1 | 5kVA/360V 150Hz
二 | 电气测量仪器
1 | 高压介质损耗测试仪 | 台 | 2 | 1、介质测量精度为1% 2、电容量精度为0.5% 3、抗干扰变频
2 | 回路电阻测试仪 | 台 | 2 | DC：≥100A
3 | 互感器伏安特性测试仪 | 台 | 1 | 2200V/1A
|  | 台 | 1 | 1100V/5A
4 | 接地电阻测试仪 | 台 | 1 | 交流法 >3-20A
|  | 台 | 1 | 异频法
5 | 电容电感测试仪 | 台 | 1
6 | 精密电流互感器 | 台 | 2 | 0.2级
7 | 精密电压互感器 | 台 | 2 | 0.2级
8 | 接地导通测试仪 | 台 | 1 | DC：1A
9 | 变压器直流电阻测试仪 | 台 | 2 | DC：≥10A
10 | 变压器变比测试仪 | 台 | 1 | 数字式0.5级
11 | 变压器绕组变形测试仪 | 台 | 1 | 频响法
12 | 有载分接开关测试仪 | 台 | 1 | I≥1A
13 | 断路器特性测试仪 | 台 | 2
14 | 氧化锌避雷器阻性电流测试仪 | 台 | 1
15 | 三相继电保护测试仪 | 台 | 1 | 三相电压电流各2组
16 | 输电线路参数测试仪 | 台 | 1 | 异频法

## 试一 (2)
承装（修、试）电力设施许可证所需施工机具设备条件
承试类 一级
序号 | 机具设备名称 | 单位 | 数量 | 规 格
17 | 大电流试验成套装置 | 台 | 1
18 | 在线电流监测电流表校验仪 | 台 | 1
19 | 雷击计数器校验仪 | 只 | 1
20 | 绝缘电阻测试仪 | 台 | 2 | DC：0～10000V 200G(Ω) 短路电流≥5mA
21 | 变送器校验仪 | 套 | 2
22 | 气体继电器校验装置 | 套 | 1
三 | 油、气试验仪器
1 | SF6检漏仪 | 台 | 1 | 灵敏度 1ppmv
2 | SF6气体微水测试仪 | 台 | 1
3 | SF6气体密度校验仪 | 台 | 1 | 精度0.2级 压力范围0～1.0Mpa
4 | 绝缘油颗粒度测试仪 | 台 | 1
5 | 绝缘油色谱仪 | 台 | 1
6 | 绝缘油闭口闪点仪 | 台 | 1
7 | 绝缘油微水仪 | 台 | 1 | PPM级
8 | 绝缘油酸值测定仪 | 台 | 1
9 | 绝缘油PH测定仪 | 台 | 1
10 | 绝缘油自动介质损耗测量仪 | 台 | 1
11 | 绝缘油介电强度测试仪 | 台 | 1
四 | 常用仪器仪表
1 | 兆欧表 | 只 | 2 | DC：5000V
2 | 兆欧表 | 只 | 2 | DC：2500V
3 | 兆欧表 | 只 | 2 | DC：500V
4 | 直流稳压稳流电源 | 套 | 1 | 220V/110V/5A
5 | 电流互感器二次回路负载测试仪 | 台 | 1 | 20V/5A
6 | 三相调压器 | 台 | 1 | 15kVA
7 | 数字式双钳相位伏安表 | 只 | 2 | 测量电流1mA～5A

## 试二
承装（修、试）电力设施许可证所需施工机具设备条件
承试类 二级
序号 | 机具设备名称 | 单位 | 数量 | 规 格
一 | 高压发生设备
1 | 直流高压发生器 | 套 | 1 | DC：250kV/5mA
2 | 工频耐压试验装置 | 套 | 1 | AC：10kVA/100kV
|  | 套 | 1 | AC：5kVA/50kV
3 | 变频串联谐振试验成套装置 | 套 | 1 | 2000kVA/400kV/5A 30～300Hz
4 | 感应耐压试验装置 | 套 | 1 | 5kVA/360V 150Hz
二 | 电气测量仪器
1 | 高压介质损耗测试仪 | 台 | 2 | 1、介质测量精度为1% 2、电容量精度为0.5% 3、抗干扰变频
2 | 回路电阻测试仪 | 台 | 2 | DC：≥100A
3 | 互感器伏安特性测试仪 | 台 | 1 | 2200V/5A
4 | 接地电阻测试仪 | 台 | 1 | 异频法
5 | 电容电感测试仪 | 台 | 1
6 | 接地导通测试仪 | 台 | 1 | DC：1A
7 | 变压器直流电阻测试仪 | 台 | 2 | DC:≥10A
8 | 变压器变比测试仪 | 台 | 1 | 数字式0.5级
9 | 变压器绕组变形测试仪 | 台 | 1 | 频响法
10 | 有载分接开关测试仪 | 台 | 1 | I≥1A
11 | 断路器特性测试仪 | 台 | 2
12 | 氧化锌避雷器阻性电流测试仪 | 台 | 1
13 | 三相继电保护测试仪 | 台 | 2 | 三相电压电流各2组
14 | 输电线路参数测试仪 | 台 | 1 | 异频法
15 | 雷击计数器校验仪 | 只 | 1
16 | 绝缘电阻测试仪 | 台 | 2 | DC：0～5000V 200G(Ω) 短路电流≥5mA

## 试二 (2)
承装（修、试）电力设施许可证所需施工机具设备条件
承试类 二级
序号 | 机具设备名称 | 单位 | 数量 | 规 格
三 | 油、气试验仪器
1 | SF6检漏仪 | 台 | 1 | 灵敏度 1ppmv
2 | SF6气体微水测试仪 | 台 | 1
3 | SF6气体密度校验仪 | 台 | 1 | 精度0.2级 压力范围0～1.0Mpa
4 | 绝缘油色谱仪 | 台 | 1
5 | 绝缘油闭口闪点仪 | 台 | 1
6 | 绝缘油微水仪 | 台 | 1 | PPM级
7 | 绝缘油酸值测定仪 | 台 | 1
8 | 绝缘油PH测定仪 | 台 | 1
9 | 绝缘油自动介质损耗测量仪 | 台 | 1
10 | 绝缘油介电强度测试仪 | 台 | 1
四 | 常用仪器仪表
1 | 兆欧表 | 只 | 2 | DC:2500V
2 | 兆欧表 | 只 | 2 | DC:500V
3 | 数字式双钳相位伏安表 | 只 | 2 | 测量电流1mA～5A

## 试三
承装（修、试）电力设施许可证所需施工机具设备条件
承试类 三级
序号 | 机具设备名称 | 单位 | 数量 | 规 格
一 | 高压发生设备
1 | 直流高压发生器 | 套 | 1 | DC：200kV/3mA
|  | 套 | 1 | DC：120kV/2mA
2 | 工频耐压试验装置 | 套 | 1 | AC：10kVA/100kV
|  | 套 | 1 | AC:5kVA/50kV
3 | 变频串联谐振试验成套装置 | 套 | 1 | 500kVA/200kV/2.5A 30～300Hz
4 | 感应耐压试验装置 | 套 | 1 | 5kVA/360V 150Hz
二 | 电气测量仪器
1 | 高压介质损耗测试仪 | 台 | 2 | 1、介质测量精度为1% 2、电容量精度为0.5% 3、抗干扰变频
2 | 回路电阻测试仪 | 台 | 2 | DC：≥100A
3 | 互感器伏安特性测试仪 | 台 | 1 | 1100V/5A
4 | 接地电阻测试仪 | 台 | 1 | 异频法
5 | 电容电感测试仪 | 台 | 1
6 | 接地导通测试仪 | 台 | 1 | DC：1A
7 | 变压器直流电阻测试仪 | 台 | 2 | DC：≥10A
8 | 变压器变比测试仪 | 台 | 1 | 数字式0.5级
9 | 变压器绕组变形测试仪 | 台 | 1 | 频响法
10 | 有载分接开关测试仪 | 台 | 1 | I≥1A
11 | 断路器特性测试仪 | 台 | 2
12 | 氧化锌避雷器阻性电流测试仪 | 台 | 1
13 | 三相继电保护测试仪 | 台 | 1 | 三相电压电流各2组
14 | 雷击计数器校验仪 | 只 | 1
15 | 绝缘电阻测试仪 | 台 | 2 | DC：0～5000V 200G(Ω) 短路电流≥3mA

## 试三 (2)
承装（修、试）电力设施许可证所需施工机具设备条件
承试类 三级
序号 | 机具设备名称 | 单位 | 数量 | 规 格
三 | 油、气试验仪器
1 | SF6检漏仪 | 台 | 1 | 灵敏度1ppmv
2 | SF6气体微水测试仪 | 台 | 1
四 | 常用仪器仪表
1 | 兆欧表 | 只 | 1 | DC：2500V
2 | 兆欧表 | 只 | 1 | DC：500V
3 | 数字式双钳相位伏安表 | 只 | 1 | 测量电流1mA～5A

## 试四
承装（修、试）电力设施许可证所需施工机具设备条件
承试类 四级
序号 | 机具设备名称 | 单位 | 数量 | 规 格
一 | 高压发生设备
1 | 直流高压发生器 | 套 | 1 | DC：120kV/2mA
2 | 工频耐压试验装置 | 套 | 1 | AC：30kVA/50kV
|  | 套 | 1 | AC：6kVA-10kVA/50kV
3 | 变频串联谐振试验成套装置 | 套 | 1 | 75kVA/75kV/1A 30～300Hz
4 | 感应耐压试验装置 | 套 | 1 | 5kVA/360V 150Hz
二 | 电气测量仪器
1 | 高压介质损耗测试装置 | 台 | 1 | 1、介质测量精度为1% 2、电容量精度为0.5% 3、抗干扰变频
2 | 三相继电保护测试仪 | 台 | 1 | 三相电压电流各2组
3 | 回路电阻测试仪 | 台 | 1 | DC：≥100A
4 | 互感器伏安特性测试仪 | 台 | 1 | 500V/5A
5 | 接地电阻测试仪 | 台 | 1
6 | 变压器直流电阻测试仪 | 台 | 1 | DC：≥10A
7 | 变压器变比测试仪 | 台 | 1 | 数字式0.5级
8 | 断路器特性测试仪 | 台 | 1
9 | 绝缘电阻测试仪 | 台 | 1 | DC：0～5000V 200G(Ω) 短路电流≥3mA
三 | 常用仪器仪表
1 | 兆欧表 | 只 | 1 | DC：2500V
2 | 兆欧表 | 只 | 1 | DC：500V
3 | 数字式双钳相位伏安表 | 只 | 1 | 测量电流1mA～5A

## 试五
承装（修、试）电力设施许可证所需施工机具设备条件
承试类 五级
序号 | 机具设备名称 | 单位 | 数量 | 规 格
一 | 高压发生设备
1 | 直流高压发生器 | 套 | 1 | DC：60kV/2mA
2 | 工频耐压试验装置 | 套 | 1 | AC：5kVA/50kV
3 | 变频串联谐振试验成套装置 | 套 | 1 | 75kVA/75kV/1A 30～300HZ
二 | 电气测量仪器
1 | 回路电阻测试仪 | 台 | 1 | DC：≥100A
2 | 三相继电保护测试仪 | 台 | 1 | 三相电压电流各2组
3 | 互感器伏安特性测试仪 | 台 | 1 | 500V/5A
4 | 接地电阻测试仪 | 台 | 1
5 | 变压器直流电阻测试仪 | 台 | 1 | DC：≥10A
6 | 变压器变比测试仪 | 台 | 1 | 数字式0.5级
7 | 断路器特性测试仪 | 台 | 1
三 | 常用仪器仪表
1 | 兆欧表 | 只 | 1 | DC：2500V
2 | 兆欧表 | 只 | 1 | DC：500V
3 | 数字式双钳相位伏安表 | 只 | 1 | 测量电流1mA～5A